## A-III-006
EXCAVACIÓN Y TERRAPLENES - A-III-006
EXCAVACION Y TERRAPLENES
a) Metodo de la D.N.A.
AREAS |  | ALTURAS EN ESQUINAS |  |  |  | ALTURA |  |  | VOLUM.
Superior (S1) | Terreno Natural (S2)
(mnop) | (abcd) | h1 | h2 | h3 | h4
m2 | m2 | ml | ml | ml | ml | ml |  |  | m3
[7 empty] | 0 | * | 0
[7 empty] | 0 | * | 0
[7 empty] | 0 | * | 0
[7 empty] | 0 | * | 0
[8 empty] | VOLUMEN | 0
b) Metodo del area media
S1 | S2 | d | S1 y S2 = Secciones transversales | [5 empty] | VOLUM.
m2 | m2 | ml | d = Distancias entre S1 y S2 | [5 empty] | m3
0
0
0
0
[8 empty] | VOLUMEN | 0
c) Metodo del reticulado triangular
LADOS |  |  | ALTURAS |  |  | hm | Perimetro | SUP. | VOLUM.
a | b | c | ha | hb | hc
ml | ml | ml | ml | ml | ml | ml | ml | m2 | m3
[6 empty] | 0 | 0 | 0 | 0
[6 empty] | 0 | 0 | 0 | 0
[6 empty] | 0 | 0 | 0 | 0
[6 empty] | 0 | 0 | 0 | 0
[6 empty] | 0 | 0 | 0 | 0
[8 empty] | VOLUMEN | 0
d) Metodo del reticulado rectangular
| C O T A S |  |  | L A D O S |  | SUPERFICIE |  |  | VOLUM.
| vertical | perim. | inter. | a | b
| m | m | m | m | m |  |  |  | m3
1 | [6 empty] | 0
2 | [6 empty] | 0
3 | [6 empty] | 0
4 | [6 empty] | 0
5 | [6 empty] | 0
6 | [6 empty] | 0
7 | [6 empty] | 0
8 | [6 empty] | 0
9 | [6 empty] | 0
10 | [6 empty] | 0
11 | [6 empty] | 0
12 | [6 empty] | 0
13 | [6 empty] | 0
14 | [6 empty] | 0
15 | [6 empty] | 0
16 | [6 empty] | 0
17 | [6 empty] | 0
18 | [6 empty] | 0
SUMAS | 0 | 0 | 0
X | 1 | 2 | 4
PROD. | 0 | 0 | 0 | 0 | 0 |  | 0 | VOLUMEN | 0