## BOM_Board1_PCB1_2026-10-24
No. | Quantity | Comment | Designator | Footprint | Value | Supplier Part | Supplier | LCSC Stock | LCSC Price
1 | 2 | PSC-1608U52GC-G4 | +3.3v,+5v | LED0603-RD_GREEN |  | C22371297 | LCSC
2 | 2 | 4.7uF | C1,C3 | C0805 | 4.7uF | C1779 | LCSC
3 | 2 | 100nF | C2,C4 | C0805 | 100nF | C49678 | LCSC
4 | 1 | SP0503BAHTG | D1 | SOT-143_L2.9-W1.3-P1.92-LS2.3-BL |  | C41364459 | LCSC
5 | 1 | 2.54-1x6P直针 | H2 | HDR-TH_6P-P2.54-V-M-1 |  | C37208 | LCSC
6 | 1 | 4.7kΩ | R1 | R0805 | 4.7kΩ | C2907264 | LCSC
7 | 1 | 22.1kΩ | R2 | R0805 | 22.1kΩ | C2930182 | LCSC
8 | 2 | 0Ω | R3,R4 | R0805 | 0Ω | C2907288 | LCSC
9 | 3 | 1kΩ | R5,R6,R7 | R0805 | 1kΩ | C17513 | LCSC
10 | 2 | 5.1kΩ | R8,R9 | R0805 | 5.1kΩ | C27834 | LCSC
11 | 2 | 1kΩ | R10,R11 | R0603 | 1kΩ | C2907002 | LCSC
12 | 1 | XL-2012UBC | RXT | LED0805-RD |  | C965817 | LCSC
13 | 1 | NCD0805G1 | TXT | LED0805-R-RD |  | C84260 | LCSC
14 | 1 | CP2102N-A02-GQFN28R | U1 | QFN-28_L5.0-W5.0-P0.50-TL-EP3.3 |  | C964632 | LCSC
15 | 1 | AMS1117-3.3 | U2 | SOT-223-4_L6.5-W3.5-P2.30-LS7.0-BR |  | C347222 | LCSC
16 | 1 | 10uF | U3 | CAP-SMD_L2.0-W1.3-FD | 10uF | C1969735 | LCSC
17 | 1 | 22uF | U4 | CAP-SMD_L2.0-W1.3-FD | 22uF | C4983891 | LCSC
18 | 1 | KH-TYPE-C-16P | USB1 | USB-C-SMD_KH-TYPE-C-16P |  | C709357 | LCSC