## BOM_DroneV.2_1_ESP32-S3-WROOM-1
No. | Quantity | Comment | Designator | Footprint | Value | Supplier Part | Supplier | LCSC Stock | LCSC Price
1 | 3 | 10uF | C1,C3,C4 | C0603 | 10uF | C19702 | LCSC
2 | 5 | 100nF | C2,C6,C7,C8,C11 | C0603 | 100nF | C14663 | LCSC
3 | 1 | 2.2uF | C5 | C0805 | 2.2uF | C19110 | LCSC
4 | 1 | 2.2nF | C9 | C0603 | 2.2nF | C5137562 | LCSC
5 | 1 | 4.7uF | C10 | C0603 | 4.7uF | C1705 | LCSC
6 | 1 | 10nF | C12 | C0603 | 10nF | C100042 | LCSC
7 | 4 | 1uF | C13,C14,C15,C16 | C0603 | 1uF | C15849 | LCSC
8 | 1 | SS34 | D1 | SMA-SMD_L4.4-W2.7-LS5.4-RD |  | C22448055 | LCSC
9 | 4 | 1N4148W | D2,D3,D4,D5 | SOD-123_L2.8-W1.8-LS3.7-RD-1 |  | C917030 | LCSC
10 | 1 | PZ254V-11-04P | H1 | HDR-TH_4P-P2.54-V-M |  | C2691448 | LCSC
11 | 1 | TP4056 | IC1 | ESOP-8_L4.9-W3.9-P1.27-LS6.0-BL-EP-4 |  | C20199357 | LCSC
12 | 1 | TYPE-C-31-M-12 | J1 | USB-C_SMD-TYPE-C-31-M-12 |  | C165948 | LCSC
13 | 1 | KT-0603R | LED1 | LED0603-RD |  | C2286 | LCSC
14 | 1 | XL-1608UGC-04 | LED2 | LED0603-RD_GREEN |  | C965804 | LCSC
15 | 2 | XL-1608UBC-04 | LED3,LED4 | LED0603-RD_BLUE |  | C965807 | LCSC
16 | 1 | 400mΩ | R1 | R0603 | 400mΩ | C5126047 | LCSC
17 | 4 | 100kΩ | R2,R3,R7,R9 | R0603 | 100kΩ | C25803 | LCSC
18 | 2 | 1.3kΩ | R4,R5 | R0603 | 1.3kΩ | C22767 | LCSC
19 | 1 | 470Ω | R6 | R0603 | 470Ω | C2907172 | LCSC
20 | 1 | 3.3kΩ | R8 | R0603 | 3.3kΩ | C108078 | LCSC
21 | 1 | 47.5kΩ | R10 | R0603 | 47.5kΩ | C2933225 | LCSC
22 | 1 | 22.1kΩ | R11 | R0603 | 22.1kΩ | C137768 | LCSC
23 | 6 | 10kΩ | R12,R14,R16,R17,R18,R19 | R0603 | 10kΩ | C25804 | LCSC
24 | 1 | 1kΩ | R13 | R0402 | 1kΩ | C11702 | LCSC
25 | 1 | 1kΩ | R15 | R0603 | 1kΩ | C21190 | LCSC
26 | 1 | K3-1280S-F1 | SW1 | SW-SMD_K3-1280S-K1 |  | C92658 | LCSC
27 | 2 | TS-1088-AR02016 | SW2,SW3 | SW-SMD_L3.9-W3.0-P4.45 |  | C720477 | LCSC
28 | 4 | SI2302DS-T1-GE3-ES | T1,T2,T3,T4 | SOT-23-3_L2.9-W1.3-P1.90-LS2.4-BR |  | C5224184 | LCSC
29 | 1 | BMP280 | U1 | LGA-8_L2.5-W2.0-P0.65_AMP6127 |  | C83291 | LCSC
30 | 1 | AO3401 | U2 | SOT-23-3_L2.9-W1.3-P1.90-LS2.4-BR |  | C5296722 | LCSC
31 | 1 | XC6220B331MR | U3 | SOT-23-5_L2.9-W1.6-P0.95-LS2.8-BR |  | C22466451 | LCSC
32 | 1 | CP2102N-A02-GQFN28R | U4 | QFN-28_L5.0-W5.0-P0.50-TL-EP3.3 |  | C964632 | LCSC
33 | 1 | ESP32-S3-WROOM-1-N16 | U5 | WIRELM-SMD_ESP32-S3-WROOM-1 |  | C2913199 | LCSC
34 | 1 | MPU-6050 | U6 | QFN-24_L4.0-W4.0-P0.50-BL-EP2.7 |  | C24112 | LCSC