## Multiple Liquid Feeds
Two Liquid Feeds |  | D = | 100 |  | F, L, V [=] mol/s |  |  | Calculations - Don't Touch!
|  | xD = | 0.95606 |  | x, y, z [=] mol B/mol |  |  | Numbers - Specified/Iteration |  |  |  | Antoine Constants
|  | R = | 1 |  | T [=] oC | [7 empty] | A | B | C
[12 empty] | Benzene | 6.8927 | 1203.531 | 219.888
Stage | F | z | Fz | L | x | V | y | T | KB | KT | BP/DP | Toluene | 6.9581 | 1346.773 | 219.693
TC | L: 100; x: 0.95606; T: 80.9929; KB: 1.0277; KT: 0.39649 | -4.4413e-10
1 |  |  | 0 | 100 | 0.894 | 200 | 0.95606 | 82.2971 | 1.0694 | 0.41455 | -2.582e-09 | Leaving Streams |  | Passing Streams |  | Stairs
2 |  |  |  | 100 | 0.82783 | 200 | 0.92503 | 83.7507 | 1.1174 | 0.43545 | -8.9913e-09 | x | y | x | y | x | y
3 | 100 | 0.8 | 80 | 200 | 0.76381 | 200 | 0.89195 | 85.224 | 1.1678 | 0.45749 | -1.5051e-08 |  |  | 0.95606 | 0.95606 | 0.95606 | 0.95606
4 |  |  | 0 | 200 | 0.67752 | 200 | 0.84184 | 87.3234 | 1.2425 | 0.49044 | -4.0458e-08 | 0.894 | 0.95606 | 0.894 | 0.92503 | 0.894 | 0.95606
5 |  |  | 0 | 200 | 0.55241 | 200 | 0.75555 | 90.6283 | 1.3677 | 0.54614 | -6.07e-08 | 0.82783 | 0.92503 | 0.82783 | 0.89195 | 0.894 | 0.92503
6 |  |  | 0 | 200 | 0.40867 | 200 | 0.63044 | 94.8725 | 1.5426 | 0.62497 | -6.8672e-09 | 0.76381 | 0.89195 | 0.76381 | 0.84184 | 0.82783 | 0.92503
7 |  |  | 0 | 200 | 0.28039 | 200 | 0.4867 | 99.1478 | 1.7358 | 0.7133 | 8.6291e-08 | 0.67752 | 0.84184 | 0.67752 | 0.75555 | 0.82783 | 0.89195
8 | 100 | 0.2 | 20 | 300 | 0.18838 | 200 | 0.35842 | 102.5529 | 1.9026 | 0.7905 | 1.1092e-07 | 0.55241 | 0.75555 | 0.55241 | 0.63044 | 0.76381 | 0.89195
9 |  |  | 0 | 300 | 0.12859 | 200 | 0.26061 | 104.9413 | 2.0267 | 0.8485 | 1.2297e-07 | 0.40867 | 0.63044 | 0.40867 | 0.4867 | 0.76381 | 0.84184
10 |  |  | 0 | 300 | 0.07992 | 200 | 0.17091 | 106.9986 | 2.1385 | 0.90111 | 1.1169e-07 | 0.28039 | 0.4867 | 0.28039 | 0.35842 | 0.67752 | 0.84184
PR |  |  | 0 | 100 | 0.043942 | 200 | 0.09791 | 108.5904 | 2.2282 | 0.94355 | 8.6896e-08 | 0.18838 | 0.35842 | 0.18838 | 0.26061 | 0.67752 | 0.75555
| L: xB; x: 0.043942 |  | 0.12859 | 0.26061 | 0.12859 | 0.17091 | 0.55241 | 0.75555
| L: D; x: 6.8189e-08 |  | 0.07992 | 0.17091 | 0.07992 | 0.09791 | 0.55241 | 0.63044
[12 empty] | 0.043942 | 0.09791 | 0.043942 | 0 | 0.40867 | 0.63044
Instructions | V: Feed Lines; KB: Calculation of Operating Lines | [5 empty] | 0.40867 | 0.4867
1. Choose flow rate and composition for two streams. | [10 empty] | y |  |  |  |  | 0.28039 | 0.4867 | bar: V to y; KT
2. Place those on any two stages. | V: 0.8; y: 1.078; KB: TOL; KT: 0.8 | 0.87803 |  |  |  |  | 0.28039 | 0.35842
3. Input reasonable values for D, xD, and R. | V: 0.8; y: 0.67803; KT: 1 | 0.97803 |  |  |  |  | 0.18838 | 0.35842
4. Input feed compositions into | [15 empty] | 0.18838 | 0.26061
"Calculation of Operating Lines". | V: 0.2; y: 0.47803; KB: BOL; KT: 0 | -0.021971 |  |  |  |  | 0.12859 | 0.26061
5. Use Solver to interate for steady state. | V: 0.2; y: 0.078029; KT: 0.2 | 0.27803 |  |  |  |  | 0.12859 | 0.17091
[16 empty] | 0.07992 | 0.17091
| KB: MOL; KT: 0.8 | 0.87803 |  |  |  |  | 0.07992 | 0.09791
| KT: 0.2 | 0.27803 |  |  |  |  | 0.043942 | 0.09791

## MLF DIY
Two Liquid Feeds |  | D =
|  | xD = | [9 empty] | Antoine Constants
|  | R = | [10 empty] | A | B | C
[12 empty] | Benzene | 6.8927 | 1203.531 | 219.888
Stage | F | z | Fz | L | x | V | y | T | KB | KT | BP/DP | Toluene | 6.9581 | 1346.773 | 219.693
TC
1
2
3
4
5
6
7
8
9
10
PR
xB
D

## Multiple Vapor Feeds
|  | D = | 100 |  | F, L, V [=] mol/s |  |  | Calculations - Don't Touch!
|  | xD = | 0.95 |  | x, y, z [=] mol B/mol |  |  | Numbers - Specified/Iteration |  |  |  | Antoine Constants
|  | R = | 1.8715 |  | T [=] oC | [7 empty] | A | B | C
[12 empty] | Benzene | 6.8927 | 1203.531 | 219.888
Stage | F | z | FZ | L | x | V | y | T | KB | KT | BP/DP | Toluene | 6.9581 | 1346.773 | 219.693
TC | L: 187.1495; x: 0.95; T: 81.1179; KB: 1.0317; KT: 0.39819 | -1.9776e-16
1 |  |  | 0 | 187.1495 | 0.88057 | 287.1495 | 0.95 | 82.5868 | 1.0788 | 0.41865 | -1.1241e-15 | Leaving Streams |  | Passing Streams |  | Stairs
2 |  |  | 0 | 187.1495 | 0.78785 | 287.1495 | 0.90475 | 84.6627 | 1.1484 | 0.44899 | 1.0252e-09 | x | y | x | y | x | y
3 | 100 | 0.8 | 80 | 187.1495 | 0.68152 | 287.1495 | 0.84432 | 87.223 | 1.2389 | 0.48882 | 2.3022e-09 |  |  | 0.95 | 0.95 | 0.95 | 0.95
4 |  |  | 0 | 187.1495 | 0.56047 | 187.1495 | 0.76167 | 90.4052 | 1.359 | 0.54223 | 9.5927e-09 | 0.88057 | 0.95 | 0.88057 | 0.90475 | 0.88057 | 0.95
5 |  |  | 0 | 187.1495 | 0.41907 | 187.1495 | 0.64062 | 94.5473 | 1.5287 | 0.61863 | 1.57e-08 | 0.78785 | 0.90475 | 0.78785 | 0.84432 | 0.88057 | 0.90475
6 |  |  | 0 | 187.1495 | 0.29037 | 187.1495 | 0.49922 | 98.7965 | 1.7193 | 0.70569 | 1.8966e-08 | 0.68152 | 0.84432 | 0.68152 | 0.76167 | 0.78785 | 0.90475
7 |  |  | 0 | 187.1495 | 0.19635 | 187.1495 | 0.37052 | 102.2457 | 1.8871 | 0.78328 | 1.8423e-08 | 0.56047 | 0.76167 | 0.56047 | 0.64062 | 0.78785 | 0.84432
8 |  |  | 0 | 187.1495 | 0.13779 | 187.1495 | 0.2765 | 104.5642 | 2.0067 | 0.83912 | 1.5756e-08 | 0.41907 | 0.64062 | 0.41907 | 0.49922 | 0.68152 | 0.84432
9 | 100 | 0.2 | 20 | 187.1495 | 0.10477 | 187.1495 | 0.21794 | 105.9348 | 2.0801 | 0.87359 | 1.2956e-08 | 0.29037 | 0.49922 | 0.29037 | 0.37052 | 0.68152 | 0.76167
10 |  |  | 0 | 187.1495 | 0.078234 | 87.1495 | 0.16762 | 107.0719 | 2.1426 | 0.90303 | 4.5025e-08 | 0.19635 | 0.37052 | 0.19635 | 0.2765 | 0.56047 | 0.76167
PR |  |  | 0 | 100 | 0.05 | 87.1495 | 0.11063 | 108.318 | 2.2126 | 0.93618 | 7.7092e-08 | 0.13779 | 0.2765 | 0.13779 | 0.21794 | 0.56047 | 0.64062
| L: xB; x: 0.05 |  | 0.10477 | 0.21794 | 0.10477 | 0.16762 | 0.41907 | 0.64062
| L: D; x: 5.6019e-08 |  | 0.078234 | 0.16762 | 0.078234 | 0.11063 | 0.41907 | 0.49922
[12 empty] | 0.05 | 0.11063 | 0.05 | 0 | 0.29037 | 0.49922
Instructions | V: Feed Lines; KB: Calculation of Operating Lines | [5 empty] | 0.29037 | 0.37052
1. Choose flow rate and composition for two streams. | [10 empty] | y |  |  |  |  | 0.19635 | 0.37052 | bar: V to y; KT
2. Place those on any two stages. | V: 0.61985; y: 0.8; KB: TOL; KT: 0.71985 | 0.8 |  |  |  |  | 0.19635 | 0.2765
3. Input reasonable values for D, xD, and R. | V: 0.81985; y: 0.8; KT: 1.0267 | 1 |  |  |  |  | 0.13779 | 0.2765
4. Input feed compositions into | [15 empty] | 0.13779 | 0.21794
"Calculation of Operating Lines". | V: 0.050506; y: 0.2; KB: BOL; KT: 0.057373 | 0 |  |  |  |  | 0.10477 | 0.21794
5. Use Solver to interate for steady state. | V: 0.25051; y: 0.2; KT: 0.15051 | 0.2 |  |  |  |  | 0.10477 | 0.16762
[16 empty] | 0.078234 | 0.16762
| KB: MOL; KT: 0.71985 | 0.8 |  |  |  |  | 0.078234 | 0.11063
| KT: 0.15051 | 0.2 |  |  |  |  | 0.05 | 0.11063
[16 empty] | 0.05 | 0.05

## Multiple Vapor Feeds DIY
|  | D = |  |  | F, L, V [=] mol/s |  |  | Calculations - Don't Touch!
|  | xD = |  |  | x, y, z [=] mol B/mol |  |  | Numbers - Specified/Iteration |  |  |  | Antoine Constants
|  | R = |  |  | T [=] oC | [7 empty] | A | B | C
[12 empty] | Benzene | 6.8927 | 1203.531 | 219.888
Stage | F | z | FZ | L | x | V | y | T | KB | KT | BP/DP | Toluene | 6.9581 | 1346.773 | 219.693
TC
1
2
3
4
5
6
7
8
9
10
PR
xB
D

## VLE
Generation of XY and TXY Diagrams |  |  | P (mm Hg) = | 760
x | y | T | pB* | pT* | BP | Antoine Constants
(mol B/mol) | (mol B/mol) | (oC) | (mm Hg) | (mm Hg) | (mm Hg) |  | A | B | C
0 | 0 | 110.6222 | 1783.5521 | 760 | 0 | Benzene | 6.8927 | 1203.531 | 219.888
0.01 | 0.023189 | 110.151 | 1762.329 | 749.8755 | 0 | Toluene | 6.9581 | 1346.773 | 219.693
0.02 | 0.04583 | 109.685 | 1741.5326 | 739.9687 | 0
0.03 | 0.06794 | 109.2243 | 1721.1517 | 730.2737 | 0 | x = y Line
0.04 | 0.089536 | 108.7686 | 1701.1752 | 720.7844 | 0 | x | y
0.05 | 0.11063 | 108.318 | 1681.5925 | 711.4951 | 0 | 0 | 0
0.06 | 0.13124 | 107.8722 | 1662.3933 | 702.4004 | 0 | 1 | 1
0.07 | 0.15138 | 107.4313 | 1643.5676 | 693.4949 | 0
0.08 | 0.17106 | 106.9952 | 1625.1058 | 684.7734 | 9.0949e-13 | Instructions: For every x (from 0 - 1), a T is guessed.
0.09 | 0.1903 | 106.5637 | 1606.9984 | 676.2309 | 9.0949e-13 | The vapor pressure for benzene and toluene is
0.1 | 0.20911 | 106.1368 | 1589.2364 | 667.8626 | 0 | calculated along with the bubble point equation
0.11 | 0.2275 | 105.7145 | 1571.811 | 659.6638 | 0 | (xB pB* + (1 - xB) pT* - P = 0). A new T is guessed
0.12 | 0.24548 | 105.2966 | 1554.7137 | 651.63 | 0 | until the BP equation is 0, using Solver for all 101 points.
0.13 | 0.26307 | 104.8832 | 1537.9361 | 643.7567 | 0 | y = (pB*/P) xB is calculated and plotted
0.14 | 0.28027 | 104.474 | 1521.4702 | 636.0397 | 0 | on the XY and TXY diagrams.
0.15 | 0.2971 | 104.069 | 1505.3084 | 628.475 | 0
0.16 | 0.31357 | 103.6683 | 1489.4429 | 621.0585 | -1.2506e-12 | Suggested Experiment: If you change the pressure
0.17 | 0.32968 | 103.2716 | 1473.8665 | 613.7864 | 0 | and re-run Solver, you can generate
0.18 | 0.34545 | 102.879 | 1458.5722 | 606.6549 | 0 | TXY and XY diagrams for pressures other than 1 atm.
0.19 | 0.36089 | 102.4904 | 1443.5529 | 599.6604 | 0
0.2 | 0.376 | 102.1056 | 1428.8021 | 592.7995 | 0
0.21 | 0.3908 | 101.7247 | 1414.3132 | 586.0686 | 0
0.22 | 0.40529 | 101.3477 | 1400.0799 | 579.4646 | 0
0.23 | 0.41948 | 100.9743 | 1386.0962 | 572.9843 | 0
0.24 | 0.43338 | 100.6046 | 1372.356 | 566.6244 | 0
0.25 | 0.44699 | 100.2386 | 1358.8537 | 560.3821 | 0
0.26 | 0.46033 | 99.8761 | 1345.5836 | 554.2544 | 0
0.27 | 0.4734 | 99.5171 | 1332.5403 | 548.2385 | 0
0.28 | 0.48621 | 99.1615 | 1319.7185 | 542.3317 | 0
0.29 | 0.49877 | 98.8094 | 1307.1131 | 536.5313 | 0
0.3 | 0.51107 | 98.4606 | 1294.719 | 530.8347 | 0
0.31 | 0.52314 | 98.1151 | 1282.5316 | 525.2394 | 0
0.32 | 0.53497 | 97.7728 | 1270.5459 | 519.7431 | 0
0.33 | 0.54657 | 97.4338 | 1258.7576 | 514.3433 | 0
0.34 | 0.55794 | 97.0979 | 1247.1621 | 509.0377 | 0
0.35 | 0.5691 | 96.7651 | 1235.7551 | 503.8242 | 0
0.36 | 0.58004 | 96.4353 | 1224.5323 | 498.7006 | 0
0.37 | 0.59078 | 96.1086 | 1213.4898 | 493.6647 | 0
0.38 | 0.60131 | 95.7848 | 1202.6236 | 488.7146 | 0
0.39 | 0.61165 | 95.4639 | 1191.9297 | 483.8482 | 0
0.4 | 0.62179 | 95.146 | 1181.4044 | 479.0637 | 0
0.41 | 0.63175 | 94.8308 | 1171.044 | 474.3592 | 0
0.42 | 0.64152 | 94.5185 | 1160.8451 | 469.7329 | 0
0.43 | 0.65111 | 94.2089 | 1150.804 | 465.183 | 0
0.44 | 0.66053 | 93.9021 | 1140.9175 | 460.7077 | 0
0.45 | 0.66978 | 93.5979 | 1131.1822 | 456.3055 | 0
0.46 | 0.67886 | 93.2963 | 1121.595 | 451.9746 | 0
0.47 | 0.68778 | 92.9974 | 1112.1527 | 447.7136 | 0
0.48 | 0.69654 | 92.701 | 1102.8523 | 443.5209 | 0
0.49 | 0.70514 | 92.4072 | 1093.6909 | 439.395 | 0
0.5 | 0.7136 | 92.1158 | 1084.6656 | 435.3344 | 0
0.51 | 0.7219 | 91.8269 | 1075.7735 | 431.3378 | 0
0.52 | 0.73006 | 91.5404 | 1067.012 | 427.4037 | 0
0.53 | 0.73808 | 91.2564 | 1058.3783 | 423.5308 | 0
0.54 | 0.74596 | 90.9746 | 1049.87 | 419.7179 | 0
0.55 | 0.75371 | 90.6953 | 1041.4844 | 415.9636 | 0
0.56 | 0.76132 | 90.4182 | 1033.219 | 412.2667 | 0
0.57 | 0.7688 | 90.1433 | 1025.0716 | 408.626 | 0
0.58 | 0.77616 | 89.8707 | 1017.0398 | 405.0403 | 0
0.59 | 0.7834 | 89.6003 | 1009.1211 | 401.5086 | 0
0.6 | 0.79051 | 89.3321 | 1001.3136 | 398.0296 | 0
0.61 | 0.79751 | 89.066 | 993.6149 | 394.6024 | 0
0.62 | 0.80439 | 88.8021 | 986.0229 | 391.2258 | 0
0.63 | 0.81115 | 88.5402 | 978.5356 | 387.8988 | 0
0.64 | 0.81781 | 88.2804 | 971.151 | 384.6204 | -9.0949e-13
0.65 | 0.82436 | 88.0226 | 963.8671 | 381.3897 | 0
0.66 | 0.8308 | 87.7668 | 956.682 | 378.2056 | 0
0.67 | 0.83714 | 87.513 | 949.5937 | 375.0673 | 0
0.68 | 0.84338 | 87.2612 | 942.6005 | 371.9739 | 0
0.69 | 0.84952 | 87.0113 | 935.7006 | 368.9244 | 0
0.7 | 0.85556 | 86.7633 | 928.8923 | 365.9181 | 0
0.71 | 0.8615 | 86.5171 | 922.1737 | 362.954 | 0
0.72 | 0.86736 | 86.2729 | 915.5434 | 360.0313 | 0
0.73 | 0.87312 | 86.0304 | 908.9996 | 357.1493 | 0
0.74 | 0.87879 | 85.7898 | 902.5407 | 354.3072 | 0
0.75 | 0.88437 | 85.551 | 896.1653 | 351.5041 | 0
0.76 | 0.88987 | 85.3139 | 889.8718 | 348.7394 | 0
0.77 | 0.89529 | 85.0786 | 883.6586 | 346.0124 | 0
0.78 | 0.90062 | 84.845 | 877.5245 | 343.3223 | 0
0.79 | 0.90587 | 84.6131 | 871.4679 | 340.6684 | 0
0.8 | 0.91104 | 84.3829 | 865.4875 | 338.05 | 0
0.81 | 0.91613 | 84.1543 | 859.5819 | 335.4666 | 0
0.82 | 0.92115 | 83.9274 | 853.7498 | 332.9174 | 0
0.83 | 0.92609 | 83.7021 | 847.99 | 330.4018 | 0
0.84 | 0.93096 | 83.4784 | 842.3011 | 327.9193 | 0
0.85 | 0.93576 | 83.2562 | 836.6819 | 325.4691 | 9.0949e-13
0.86 | 0.94049 | 83.0357 | 831.1313 | 323.0508 | 0
0.87 | 0.94515 | 82.8166 | 825.648 | 320.6637 | 0
0.88 | 0.94974 | 82.5991 | 820.2308 | 318.3073 | 0
0.89 | 0.95427 | 82.3832 | 814.8787 | 315.9811 | 0
0.9 | 0.95873 | 82.1687 | 809.5906 | 313.6844 | 0
0.91 | 0.96312 | 81.9556 | 804.3654 | 311.4168 | 0
0.92 | 0.96745 | 81.744 | 799.2019 | 309.1778 | 0
0.93 | 0.97173 | 81.5339 | 794.0993 | 306.9668 | 0
0.94 | 0.97594 | 81.3252 | 789.0564 | 304.7834 | 0
0.95 | 0.98009 | 81.1179 | 784.0723 | 302.6272 | 0
0.96 | 0.98418 | 80.9119 | 779.1459 | 300.4975 | 0
0.97 | 0.98822 | 80.7074 | 774.2765 | 298.394 | -1.0232e-12
0.98 | 0.9922 | 80.5042 | 769.4629 | 296.3162 | 0
0.99 | 0.99613 | 80.3023 | 764.7044 | 294.2638 | -1.5432e-09
1 | 1 | 80.1018 | 759.9995 | 292.2359 | -0.00052912