## Cylinder
|  |  |  | Z | 2 | m
f' | Wall friction angle | 20 | deg | RH (Ax/P) | 0.25 | m
k | Janssen coefficient | 0.6
|  |  |  | Top load | 0 | kPa | z (m) | σv (kPa) | ρb (kg/m3) | dσv (kPa) | σv (kPa) | σw(kPa)
Bulk density | [6 empty] | 0 | 0 | 350 | 0.2744 | 0 | 0
ρbmin |  | 350 | kg/m3 |  |  |  | 0.08 | 0.2744 | 366.4736 | 0.26814 | 0.2744 | 0.16464
α |  | 20 | 1/kPa | dz | 0.08 |  | 0.16 | 0.54254 | 368.2471 | 0.25079 | 0.54254 | 0.32552
β |  | 0.15 |  | f' | 0.34907 |  | 0.24 | 0.79333 | 369.3174 | 0.23411 | 0.79333 | 0.476
[7 empty] | 0.32 | 1.0274 | 370.0814 | 0.21834 | 1.0274 | 0.61646
| Janssen Equation | [5 empty] | 0.4 | 1.2458 | 370.6703 | 0.20355 | 1.2458 | 0.74747
[7 empty] | 0.48 | 1.4493 | 371.1449 | 0.1897 | 1.4493 | 0.8696
[7 empty] | 0.56 | 1.639 | 371.5386 | 0.17675 | 1.639 | 0.98341
[7 empty] | 0.64 | 1.8158 | 371.872 | 0.16466 | 1.8158 | 1.0895
[7 empty] | 0.72 | 1.9804 | 372.1587 | 0.15338 | 1.9804 | 1.1883
[7 empty] | 0.8 | 2.1338 | 372.408 | 0.14285 | 2.1338 | 1.2803
[7 empty] | 0.88 | 2.2767 | 372.6269 | 0.13304 | 2.2767 | 1.366
[7 empty] | 0.96 | 2.4097 | 372.8205 | 0.1239 | 2.4097 | 1.4458
[7 empty] | 1.04 | 2.5336 | 372.9927 | 0.11537 | 2.5336 | 1.5202
[7 empty] | 1.12 | 2.649 | 373.1468 | 0.10743 | 2.649 | 1.5894
[7 empty] | 1.2 | 2.7564 | 373.2853 | 0.10003 | 2.7564 | 1.6538
[7 empty] | 1.28 | 2.8564 | 373.4101 | 0.09314 | 2.8564 | 1.7139
[7 empty] | 1.36 | 2.9496 | 373.5231 | 0.086719 | 2.9496 | 1.7697
[7 empty] | 1.44 | 3.0363 | 373.6255 | 0.08074 | 3.0363 | 1.8218
[7 empty] | 1.52 | 3.117 | 373.7187 | 0.07517 | 3.117 | 1.8702
[7 empty] | 1.6 | 3.1922 | 373.8036 | 0.069984 | 3.1922 | 1.9153
[7 empty] | 1.68 | 3.2622 | 373.8812 | 0.065154 | 3.2622 | 1.9573
[7 empty] | 1.76 | 3.3273 | 373.9522 | 0.060657 | 3.3273 | 1.9964
[7 empty] | 1.84 | 3.388 | 374.0171 | 0.056469 | 3.388 | 2.0328
[7 empty] | 1.92 | 3.4445 | 374.0768 | 0.052569 | 3.4445 | 2.0667
[7 empty] | 2 | 3.497 | 374.1315 | 0.048939 | 3.497 | 2.0982

## Hopper
`
q' | Hopper Angle | 20 | deg |  | D | 1 | m | n | 8.48
f' | Wall friction angle | 20 | deg |  | B | 0.05 | m | H | 1.3737 | m
d | Effective angle of friction | 50 | deg |  | k | 2.62 |  | h | 1.3051 | m
[5 empty] | m | 1 |  | dz | 0.052202 | m
Bulk density |  |  |  |  | σv(0) | 3.497 | kPa
ρbmin |  | 350 | kg/m3 |  |  |  | (m = 1 for axisymmetric flow, = 0 for planar) |  |  |  |  | Cylinder hieght
α |  | 20 | 1/kPa | [8 empty] | 2
β |  | 0.15
[5 empty] | h (m) | z (m) | σv (kPa) | ρb (kg/m3) | dσv (kPa) | σv (kPa) | σw(kPa) |  | σv (kPa) | σw(kPa) | σ1(kPa)
q' | Hopper Angle | 0.34907 | rad |  | 1.3051 | 1.3737 | 3.497 | 374.1315 | -0.93549 | 3.497 | 9.1622 | 2 | 3.497 | 9.1622 | 10.0973
f' | Wall friction angle | 0.34907 | rad |  | 1.2528 | 1.3215 | 2.5615 | 373.0306 | -0.6672 | 2.5615 | 6.7113 | 2.0522 | 2.5615 | 6.7113 | 7.3962
d | Effective angle of friction | 0.87266 | rad |  | 1.2006 | 1.2693 | 1.8943 | 372.0115 | -0.47033 | 1.8943 | 4.9632 | 2.1044 | 1.8943 | 4.9632 | 5.4697
Walker |  |  |  |  | 1.1484 | 1.2171 | 1.424 | 371.0891 | -0.32808 | 1.424 | 3.7309 | 2.1566 | 1.424 | 3.7309 | 4.1117
e |  | 0.81189 | rad |  | 1.0962 | 1.1649 | 1.0959 | 370.2767 | -0.22703 | 1.0959 | 2.8714 | 2.2088 | 1.0959 | 2.8714 | 3.1644
k | Stress Ratio | 1.6017 |  |  | 1.044 | 1.1127 | 0.86891 | 369.5829 | -0.1566 | 0.86891 | 2.2765 | 2.261 | 0.86891 | 2.2765 | 2.5089
[5 empty] | 0.99184 | 1.0605 | 0.7123 | 369.0077 | -0.10855 | 0.7123 | 1.8662 | 2.3132 | 0.7123 | 1.8662 | 2.0567
Enstad |  |  |  | 0.5 | 0.93964 | 1.0083 | 0.60376 | 368.5421 | -0.076523 | 0.60376 | 1.5818 | 2.3654 | 0.60376 | 1.5818 | 1.7433
e |  | 0.75501 | rad | 0.43376 | 0.88744 | 0.95612 | 0.52724 | 368.169 | -0.055756 | 0.52724 | 1.3814 | 2.4176 | 0.52724 | 1.3814 | 1.5223
k | Stress Ratio | 1.8647 |  | 0.84083 | 0.83523 | 0.90392 | 0.47148 | 367.8669 | -0.042703 | 0.47148 | 1.2353 | 2.4698 | 0.47148 | 1.2353 | 1.3614
|  |  |  | 1.8647 | 0.78303 | 0.85172 | 0.42878 | 367.6143 | -0.034789 | 0.42878 | 1.1234 | 2.522 | 0.42878 | 1.1234 | 1.2381
Eurocode initial fill |  |  |  |  | 0.73083 | 0.79952 | 0.39399 | 367.3921 | -0.030191 | 0.39399 | 1.0322 | 2.5742 | 0.39399 | 1.0322 | 1.1376
k |  | 0.9 |  |  | 0.67863 | 0.74731 | 0.3638 | 367.1854 | -0.027651 | 0.3638 | 0.95315 | 2.6264 | 0.3638 | 0.95315 | 1.0504
[5 empty] | 0.62642 | 0.69511 | 0.33615 | 366.9828 | -0.026329 | 0.33615 | 0.8807 | 2.6786 | 0.33615 | 0.8807 | 0.97059
Walker |  | Enstad |  |  | 0.57422 | 0.64291 | 0.30982 | 366.7763 | -0.025688 | 0.30982 | 0.81172 | 2.7308 | 0.30982 | 0.81172 | 0.89456
[5 empty] | 0.52202 | 0.59071 | 0.28413 | 366.5599 | -0.0254 | 0.28413 | 0.74442 | 2.783 | 0.28413 | 0.74442 | 0.82039
[5 empty] | 0.46982 | 0.53851 | 0.25873 | 366.3289 | -0.025279 | 0.25873 | 0.67787 | 2.8352 | 0.25873 | 0.67787 | 0.74705
[5 empty] | 0.41762 | 0.4863 | 0.23345 | 366.079 | -0.025226 | 0.23345 | 0.61164 | 2.8874 | 0.23345 | 0.61164 | 0.67406
[5 empty] | 0.36541 | 0.4341 | 0.20822 | 365.8055 | -0.025196 | 0.20822 | 0.54555 | 2.9396 | 0.20822 | 0.54555 | 0.60122
[5 empty] | 0.31321 | 0.3819 | 0.18303 | 365.5027 | -0.02517 | 0.18303 | 0.47953 | 2.9918 | 0.18303 | 0.47953 | 0.52847
[5 empty] | 0.26101 | 0.3297 | 0.15786 | 365.1625 | -0.02514 | 0.15786 | 0.41359 | 3.044 | 0.15786 | 0.41359 | 0.4558
[5 empty] | 0.20881 | 0.2775 | 0.13272 | 364.773 | -0.025106 | 0.13272 | 0.34772 | 3.0962 | 0.13272 | 0.34772 | 0.38321
[5 empty] | 0.15661 | 0.22529 | 0.10761 | 364.3156 | -0.025066 | 0.10761 | 0.28194 | 3.1484 | 0.10761 | 0.28194 | 0.31072
[5 empty] | 0.1044 | 0.17309 | 0.082545 | 363.7573 | -0.025015 | 0.082545 | 0.21627 | 3.2006 | 0.082545 | 0.21627 | 0.23834
Eurocode initial fill |  |  |  |  | 0.052202 | 0.12089 | 0.05753 | 363.0321 | -0.024945 | 0.05753 | 0.15073 | 3.2528 | 0.05753 | 0.15073 | 0.16611
[5 empty] | 3.1919e-16 | 0.068687 | 0.032585 | 361.9669 | -0.024829 | 0.032585 | 0.085373 | 3.3051 | 0.032585 | 0.085373 | 0.094086

## Sheet1
z (m) | σv (kPa) | σw(kPa)
0 | 0 | 0
0.08 | 0.2744 | 0.16464
0.16 | 0.54254 | 0.32552
0.24 | 0.79333 | 0.476
0.32 | 1.0274 | 0.61646
0.4 | 1.2458 | 0.74747
0.48 | 1.4493 | 0.8696
0.56 | 1.639 | 0.98341
0.64 | 1.8158 | 1.0895
0.72 | 1.9804 | 1.1883
0.8 | 2.1338 | 1.2803
0.88 | 2.2767 | 1.366
0.96 | 2.4097 | 1.4458
1.04 | 2.5336 | 1.5202
1.12 | 2.649 | 1.5894
1.2 | 2.7564 | 1.6538
1.28 | 2.8564 | 1.7139
1.36 | 2.9496 | 1.7697
1.44 | 3.0363 | 1.8218
1.52 | 3.117 | 1.8702
1.6 | 3.1922 | 1.9153
1.68 | 3.2622 | 1.9573
1.76 | 3.3273 | 1.9964
1.84 | 3.388 | 2.0328
1.92 | 3.4445 | 2.0667
2 | 3.497 | 2.0982
2 | 3.497 | 9.1622
2.0522 | 2.5615 | 6.7113
2.1044 | 1.8943 | 4.9632
2.1566 | 1.424 | 3.7309
2.2088 | 1.0959 | 2.8714
2.261 | 0.86891 | 2.2765
2.3132 | 0.7123 | 1.8662
2.3654 | 0.60376 | 1.5818
2.4176 | 0.52724 | 1.3814
2.4698 | 0.47148 | 1.2353
2.522 | 0.42878 | 1.1234
2.5742 | 0.39399 | 1.0322
2.6264 | 0.3638 | 0.95315
2.6786 | 0.33615 | 0.8807
2.7308 | 0.30982 | 0.81172
2.783 | 0.28413 | 0.74442
2.8352 | 0.25873 | 0.67787
2.8874 | 0.23345 | 0.61164
2.9396 | 0.20822 | 0.54555
2.9918 | 0.18303 | 0.47953
3.044 | 0.15786 | 0.41359
3.0962 | 0.13272 | 0.34772
3.1484 | 0.10761 | 0.28194
3.2006 | 0.082545 | 0.21627
3.2528 | 0.05753 | 0.15073
3.3051 | 0.032585 | 0.085373