## Estimate
SR # | REF | DESCRIPTION | QUANTITY | UNIT | WASTAGE | QUANTITY W/ WASTAGE | MATERIAL RATE
| 3000 | Division-03 - CONCRETE
Concrete Beam
1 |  | (1'-0"W x 1'-4"D) Concrete Beam (1071 LF) | 52.7567 | LF | 10% | 58.0323
2 |  | (2) #5 Bars Bottom | 2234.106 | LBS | 10% | 2457.5166
3 |  | Excavation | 65.9459 | CY | 10% | 72.5405
4 |  | Formwork | 2848.86 | SF | 10% | 3133.746
5 |  | (2'-0"W x 1'-4"D) Concrete Beam (11 LF) | 1.0837 | CY | 10% | 1.1921
6 |  | 2-#5's Top & Bot | 45.892 | LBS | 10% | 50.4812
7 |  | #3 Stirrups @ 24" O.C | 2.068 | LBS | 10% | 2.2748
8 |  | Excavation | 1.3546 | CY | 10% | 1.4901
9 |  | Formwork | 29.26 | SF | 10% | 32.186
Additional Bars
10 |  | (2)#5 x5'-0"Bars | 125.16 | LBS | 10% | 137.676
11 |  | (2) #5s Top & Bot | 959.56 | LBS | 10% | 1055.516
12 |  | #3 Stirrups @ 24" O.C | 43.24 | LBS | 10% | 47.564
13 |  | 3-#4's Top Bars | 54.108 | LBS | 10% | 59.5188
Slab Foundation
14 |  | (5 1/2" Thick) Concrete Slab (28 SF) | 0.47531 | CY | 10% | 0.52284
15 |  | (2" Thick) Sand Fill | 28 | SF | 10% | 30.8
16 |  | 6 MIL Vapor Retarder | 28 | SF | 10% | 30.8
17 |  | (4" Thick) Tensioned Concrete Slab On Grade (4266 SF) | 52.14 | CY | 10% | 57.354
18 |  | (2" Thick) Sand Fill | 4266 | SF | 10% | 4692.6
19 |  | 6 MIL Vapor Retarder | 4266 | SF | 10% | 4692.6
Other
20 |  | Garage Wheel Stop | 42 | LF | 10% | 46.2
Concrete Footings
21 |  | (3'-0" Dia x 1'-0" Deep) Footing Reinf. W/ #5@12" O.C (F-3) | 8.5 | CY | 10% | 9.35
22 |  | (4'-0" Dia x 1'-0" Deep) Footing Reinf. W/ #5@12" O.C (F-4) | 1 | CY | 10% | 1.1
23 |  | (6'-0" Dia x 1'-6" Deep) Footing Reinf. W/ #5@6" O.C (F-6) | 6.4 | CY | 10% | 7.04
24 |  | (7'-6" Dia x 1'-6" Deep) Footing Reinf. W/ #5@6" O.C (F-7) | 20 | CY | 10% | 22
25 |  | (8'-6" Dia x 1'-6" Deep) Footing Reinf. W/ #6@6" O.C (F-8) | 25.4 | CY | 10% | 27.94
26 |  | (9'-6" Dia x 1'-6" Deep) Footing Reinf. W/ #6@6" O.C (F-9) | 71 | CY | 10% | 78.1
27 |  | (3'-0"x3'-0"x 1'-0") Footing Reinf. W/ #5@12" O.C (F3A) | 1 | CY | 10% | 1.1
28 |  | (5'-0"x5'-0"x 1'-0") Footing Reinf. W/ #5@12" O.C (F5A) | 3.8 | CY | 10% | 4.18
29 |  | (7'-0"x6'-0"x 1'-6") Footing Reinf. W/ #5@12" O.C T&B (F7A) | 2.4 | CY | 10% | 2.64
30 |  | (11'-0"x7'-0"x 1'-8") Footing Reinf. W/ #6@6" O.C (11A) | 4.8 | CY | 10% | 5.28
31 |  | (14'-0"x14'-0"x 1'-6") Footing Reinf. W/ #5@12" O.C T&B (F14A) | 65.4 | CY | 10% | 71.94
32 |  | (30"x6") Concrete Footing Reinf. W/ 2#4 & #4@16" O.C (9/S4.06) | 22.3 | CY | 10% | 24.53
33 |  | (8"x12") Concrete Ramp Edge. | 0.4 | CY | 10% | 0.44
Concrete Piers
34 |  | (2'-6" Dia x 2'-11" Deep) Concrete Pier Reinf. W/ #6@6" O.C | 1.4 | CY | 10% | 1.54
35 |  | (16" Dia x 5'-6" Deep) Concrete Pier Reinf. W/ 4#5 & #3 Ties @ 12" O.C | 6.3 | CY | 10% | 6.93
36 |  | 24"x24" Concrete Pier Reinf. W/ 8#5 & #3 Ties @ 12" O.C (5'-0") | 4.5 | CY | 10% | 4.95
37 |  | (5'-0"x5'-0"x5'-0") Concrete Pier | 18.6 | CY | 10% | 20.46
Concrete Beams
38 |  | (12"x66") Concrete Beam Reinf. W/14#4 Long & #3 Ties @ 12" O.C (2/S4.05) | 2.9 | CY | 10% | 3.19
39 |  | (14"x12") Court Edge Beam Reinf. W/4#5 & #3 Ties @ 18" O.C (10/S4.06) | 17.4 | CY | 10% | 19.14
Stairs
40 |  | Concrete Stairs Reinf. W/ #4@12" O.C W.E | 2 | CY | 10% | 2.2
Slabs
41 |  | 5" Thick Concrete Slab Reinf. W/ #3@12" O.C E.W | 380 | SF | 10% | 418
42 |  | 6" Thick Concrete Slab Reinf. W/ #3@18" O.C E.W | 2014 | SF | 10% | 2215.4
43 |  | 1" Concrete Topping Reinf. W/ W2.9xW2.9 | 190 | SF | 10% | 209
Concrete Walls
44 |  | 8"-11" Thick Concrete Ramp Wall Reinf. W/ #4@12" O.C E.W (3'-0") | 420 | SF | 10% | 462
45 |  | 24" Thick Concrete Ringwall Reinf. W/18#4 Long & #3 Ties @ 18" O.C (3/S1.12) | 484 | SF | 10% | 532.4
46 |  | Tilt Concrete Wall Panels | 35110 | SF | 10% | 38621