## Assay TOTAL
|  |  |  | Crude |  | BRASS RIVER |  |  |  |  | TBP
|  |  |  | Country |  | Africa |  |  |  |  | DISTILLATION
Density at 15°C, kg/m3 |  |  | 824.4008 |  | Assay Date |  | 2012-08-01 |  |  |  | °C | wt% | vol% | °C | wt% | vol%
°API |  |  | 40.1 | [7 empty] | 80 | 9.499 | 12.07 | 460 | 88.19 | 89.94
Bbl/mt |  |  | 7.6414 | [7 empty] | 90 | 11.515 | 14.34 | 480 | 90.121 | 91.657
Acidity, mg KOH/g |  |  | 0.125 | [7 empty] | 100 | 13.904 | 16.983 | 500 | 91.785 | 93.123
Sulphur, wt% |  |  | 0.179 | [7 empty] | 120 | 19.812 | 23.38 | 520 | 93.206 | 94.364
Hydrogen Sulphide, mg/kg |  |  | 0.000734 | [7 empty] | 140 | 26.47 | 30.442 | 540 | 94.411 | 95.405
Mercaptan Sulphur, mg/kg |  |  | 8.05 | [7 empty] | 160 | 31.471 | 35.667 | 560 | 95.425 | 96.273
Viscosity, cSt at | 10 °C |  | 3.21 | [7 empty] | 180 | 35.402 | 39.72 | 580 | 96.272 | 96.991
| 50 °C |  | 1.63 | [7 empty] | 200 | 39.492 | 43.884
Pour Point, °C |  |  | -24 | [7 empty] | 220 | 43.796 | 48.201
Total Nitrogen, wt% |  |  | 0.0548 | [7 empty] | 240 | 48.251 | 52.601
Wax, wt% |  |  | - |  |  |  | wt% | vol% |  |  | 260 | 52.784 | 57.012
Wax Appearance Temperature, °C |  |  | - | [7 empty] | 280 | 57.316 | 61.362
RVP at 37.8 °C, kPa |  |  | - |  | Ethane |  | 0.02 | 0.04 |  |  | 300 | 61.768 | 65.583
Water, vol% |  |  | - |  | Propane |  | 0.36 | 0.59 |  |  | 320 | 66.063 | 69.617
NaCl, mg/kg |  |  | - |  | Iso-Butane |  | 0.52 | 0.76 |  |  | 340 | 70.134 | 73.414
Nickel, mg/kg |  |  | 1.92 |  | n-Butane |  | 1.04 | 1.46 |  |  | 360 | 73.932 | 76.936
Vanadium, mg/kg |  |  | 0.561 | [7 empty] | 380 | 77.424 | 80.159
Iron, mg/kg |  |  | - | [7 empty] | 400 | 80.594 | 83.069
Mercury, μg/kg |  |  | - | [7 empty] | 420 | 83.441 | 85.663
[11 empty] | 440 | 85.969 | 87.949
PROPERTIES OF TBP CUTS
| Cuts | Yield | Yield | Den 15°C | S | RSH | RON | MON |  |  | Napht. | Aro. | RVP
LIGHT | °C | wt% | vol % | kg/m3 | wt% | mg/kg | clear | clear |  |  | vol% | vol% | kPa
NAPHTHA | 15-65 | 5.154 | 6.447 | 656.7384 | 0.000279 | 0.832 | 79.6 | 77.7 |  |  | 10.15 | 0.91 | -
| 15-80 | 7.559 | 9.223 | 673.2751 | 0.000372 | 1.63 | 77.4 | 75.4 |  |  | 16.98 | 2.65 | -
| Cuts | Yield | Yield | Den 15°C | S | RSH |  |  |  |  | Napht. | Aro.
HEAVY | °C | wt% | vol % | kg/m3 | wt% | mg/kg |  |  |  |  | vol% | vol%
NAPHTHA | 80-150 | 19.752 | 21.286 | 762.2765 | 0.00204 | 5.37 |  |  |  |  | 47.97 | 11.64
| 80-175 | 24.919 | 26.639 | 768.402 | 0.00286 | 5.67 |  |  |  |  | 48.29 | 12.26
| 100-150 | 15.347 | 16.373 | 770.01 | 0.00237 | 5.64 |  |  |  |  | 49.8 | 12.29
| Cuts | Yield | Yield | Den 15°C | S | RSH | Smoke | Acidity | Cetane | Freez. Pt |  | Aro. | Visc cSt |  |  | Flash
KEROSENE | °C | wt% | vol % | kg/m3 | wt% | mg/kg | Pt mm | mgKOH/g | Index | °C |  | vol% | 50°C |  |  | Point
| 150-230 | 16.759 | 17.039 | 807.9229 | 0.0162 | 7.02 | 24.3 | 0.0111 | 37.2 | -54.8 |  | 16.1 | 1.04 |  |  | -
| 175-230 | 11.592 | 11.686 | 814.8694 | 0.0207 | 7.12 | 23.5 | 0.0124 | 38.8 | -49.4 |  | 16.73 | 1.16 |  |  | -
| 150-250 | 21.262 | 21.454 | 814.1156 | 0.0246 | 6.83 | 23.5 | 0.0132 | 38.8 | -49.8 |  | 16.92 | 1.14 |  |  | -
| Cuts | Yield | Yield | Den 15°C | S |  | Anilin |  | Cetane | Cloud Pt | CFPP | Pour Pt | Visc cSt | Visc cSt | UOPK | Flash
GASOIL | °C | wt% | vol % | kg/m3 | wt% |  | Point °C |  | Index | C | C | C | 50°C | 100°C |  | Point
| 175-400 | 46.177 | 44.359 | 855.1363 | 0.139 |  | 65.6 |  | 46.4 | -0.9 | -5.2 | -9.5 | 2.69 | 1.27 | 11.68 | -
| 230-400 | 34.585 | 32.672 | 869.5389 | 0.179 |  | 68.9 |  | 48.8 | 4.3 | 2.4 | 0.5 | 3.86 | 1.64 | 11.67 | -
| 230-375 | 30.571 | 28.986 | 866.382 | 0.166 |  | 67.7 |  | 48.1 | -1.3 | -2.9 | -4.5 | 3.37 | 1.49 | 11.65 | -
| Cuts | Yield | Yield | Den 15°C | S | Conrad. | Anilin | Ni | Va | Total N | Bas N | Pour Pt | Visc cSt | Visc cSt | UOPK | Asp C7
VACUUM | °C | wt% | vol % | kg/m3 | wt% | wt% | Point °C | mg/kg | mg/kg | wt% | mg/kg | C | 100°C | 150°C |  | wt %
DISTILLATE | 375-550 | 18.359 | 16.476 | 915.3445 | 0.369 | 0.0328 | 82.9 | 0.177 | 0.0519 | 0.11 | - | 45 | 7.93 | 2.98 | 11.89 | -
| 375-565 | 19.07 | 17.082 | 917.0469 | 0.382 | 0.0691 | 83.1 | 0.341 | 0.0999 | 0.119 | - | 45.7 | 8.36 | 3.09 | 11.89 | -
| 375-580 | 19.691 | 17.608 | 918.6435 | 0.395 | 0.122 | 83.3 | 0.56 | 0.164 | 0.127 | - | 46.4 | 8.8 | 3.21 | 11.89 | -
| 400-580 | 15.677 | 13.921 | 925.0734 | 0.425 | 0.154 | 84.7 | 0.703 | 0.206 | 0.148 | - | 50.1 | 11.2 | 3.79 | 11.9 | -
| Cuts | Yield | Yield | Den 15°C | S | Conrad. | Acidity | Ni | Va | Total N |  | Pour Pt | Visc cSt | Visc cSt | Pene | Asp C7
RESIDUE | °C | wt% | vol % | kg/m3 | wt% | wt% | mgKOH/g | mg/kg | mg/kg | wt% |  | C | 100°C | 150°C | mm/10 | wt%
| > 375 | 23.419 | 20.619 | 933.0212 | 0.534 | 3.02 | 0.693 | 8.2 | 2.4 | 0.219 |  | 47.4 | 14.9 | 4.63 | 33900 | -
| > 550 | 5.06 | 4.143 | 1003.3213 | 1.13 | 13.9 | 1.17 | 37.3 | 10.9 | 0.615 |  | 51.3 | 703 | 56.9 | 169 | -
| > 565 | 4.349 | 3.536 | 1010.1824 | 1.2 | 16 | 1.18 | 42.7 | 12.5 | 0.66 |  | 48.8 | 1240 | 81.2 | 165 | -
| > 580 | 3.728 | 3.011 | 1017.1004 | 1.27 | 18.3 | 1.17 | 48.6 | 14.2 | 0.705 |  | 46.2 | 2320 | 120 | 171 | -
This crude oil data sheet is for information purposes only. No guaranty is given as to its accuracy or as to any consequences arising from its use. | [13 empty] | TOTAL DTS / AM |  | 2013-04-18